## Cotação
Detalhes do Cliente |  |  |  |  | Resumo
Cliente |  |  |  |  | Voolt PLA
Data |  |  |  |  | 96 | g ¦¦ filamento
Descrição |  |  |  |  | 5 | h ¦¦ tempo de impressão
[5 empty] | 45.1605 | R$ ¦¦ preço sugerido
[5 empty] | 126 | R$ ¦¦ preço cotado
Detalhes gerais da impressão
Impressora | BambuLab P1S
Filamento | Voolt PLA
Peso | 96 | g | 35.0107 | m
Tempo de impressão | 5:0 | hh:mm | 5 | h
Preparação
Preparação do modelo (Ajuste, CAD…) | 0 | min
Fatiamento (Suportes, Parâmetros…) | 0 | min
Troca de material | 0 | min
Transferência & Start | 0 | min
Total | 0 | min
Pós-processamento
Retirada | 0 | min
Retirada de suportes | 0 | min
Trabalhos adicionais | 0 | min
Total | 0 | min
Miscelânea
Consumíveis | 20 | R$
Custos
Filamento | 11.52 | R$
Eletricidade | 0.9 | R$
Depreciação da impressora | 6.85 | R$
Preparação | 0 | R$
Pós-preparação | 0 | R$
Consumíveis | 20 | R$
Subtotal | 39.27 | R$
Inclusão das falhas | 45.1605 | R$
Cotação
Markup | 100%
Preço sugerido | 45.1605 | R$
Preço real | 126 | R$

## Impressoras
Nome | Diâmetro do Material [mm] | Preço [R$] | Tempo de depreciação [h] | Custos de serviços por vida [R$] | Consumo de energia [kWh/h] | Depreciação [R$/h]
CR-10 | 1.75 | 450 | 2000 | 100 | 0.15 | 0.275
Prusa i3 MK2s | 1.75 | 700 | 3000 | 100 | 0.1 | 0.26667
Ultimaker 3 Extended | 2.85 | 4400 | 4000 | 250 | 0.11 | 1.1625
MULTEC Multirap M420 | 2.85 | 5549 | 5000 | 300 | 0.12 | 1.1698
Ender 3 | 1.75 | 1600 | 5000 | 400 | 0.12 | 0.4
Ender 3 V3 SE | 1.75 | 1900 | 5000 | 475 | 0.12 | 0.475
Bambulab A1 | 1.75 | 3500 | 5000 | 875 | 0.12 | 0.875
Bambulab A1 Mini | 1.75 | 3000 | 5000 | 750 | 0.12 | 0.75
BambuLab P1S | 1.75 | 6000 | 5000 | 850 | 0.2 | 1.37

## Materiais
Fabricante | Diâmetro [mm] | Preço do filamento [R$] | Peso do filamento [kg] | Densidade [g/cm³] | Nozzle Temp [°C] | Bed Temp [°C] | Comprimento por rolo [m] | Preço [R$/kg]
das Filament - PLA - black | 1.75 | 16 | 0.8 | 1.24 | 220 | 60 | 268.2269 | 20
Polymaker PC-Max | 1.75 | 45 | 0.75 | 1.19 | 260 | 80 | 262.0284 | 60
Formfutura ABSpro | 1.75 | 35 | 0.5 | 1.05 | 260 | 115 | 197.977 | 70
Formfutura Premium ABS | 1.75 | 30 | 1 | 1.03 | 250 | 100 | 403.6424 | 30
ColoFabb XT-CF20 | 1.75 | 50 | 0.75 | 1.27 | 250 | 65 | 245.5227 | 66.6667
das Filament PETG | 1.75 | 22 | 0.8 | 1.27 | 225 | 65 | 261.8908 | 27.5
Proto Pasta HT-PLA | 1.75 | 64.9 | 0.5 | 1.24 | 220 | 60 | 167.6418 | 129.8
Pla Dyna labs | 1.75 | 118 | 1 | 1.14 | 205 | 60 | 364.6945 | 118
3n3 PLA | 1.75 | 115 | 1 | 1.14 | 205 | 60 | 364.6945 | 115
PETG Dynalabs | 1.75 | 210 | 1 | 1.27 | 225 | 65 | 327.3635 | 210
Voolt PLA | 1.75 | 120 | 1 | 1.14 | 205 | 60 | 364.6945 | 120
Dynalabs PLA Boutique | 1.75 | 195 | 1 | 1.14 | 205 | 60 | 364.6945 | 195

## Geral
Custo da energia | 0.9 | R$/kWh
Custo de mão de obra | 30 | R$/h
Taxa de falhas | 15 | %
Unidade monetária | R$